## FWD_Bearers
FORWARD
Bearer Name | Symbol Rate | Modulation | FEC Duration | FEC Size (d+p+q) | FEC Size (d+p+q) | FEC Data | FEC Data | Coding Rate | Data Rate | Required C/No in AWGN for PER<10-3 including Implementation loss | Es/No | Eb/No | Outer interleaver | Roll-off factor a
Type-subtype | Ksps | bits/sy | s | symbols | bits | bits | bytes | R | kbps | dBHz | dB | dB | FECs | a
F80T025Q1B-L8 | 8400 | 2 | 0.08 | 544 | 1088 | 360 | 45 | 0.33088 | 4.5 | 40.1 | 0.85721 | 3.5679 | 1 | 0.25
F80T025Q1B-L7 | 8400 | 2 | 0.08 | 544 | 1088 | 464 | 58 | 0.42647 | 5.8 | 41.4 | 2.1572 | 3.7657 | 1 | 0.25
F80T025Q1B-L6 | 8400 | 2 | 0.08 | 544 | 1088 | 552 | 69 | 0.50735 | 6.9 | 42.4 | 3.1572 | 4.0115 | 1 | 0.25
F80T025Q1B-L5 | 8400 | 2 | 0.08 | 544 | 1088 | 640 | 80 | 0.58824 | 8 | 43.4 | 4.1572 | 4.3691 | 1 | 0.25
F80T025Q1B-L4 | 8400 | 2 | 0.08 | 544 | 1088 | 728 | 91 | 0.66912 | 9.1 | 44.3 | 5.0572 | 4.7096 | 1 | 0.25
F80T025Q1B-L3 | 8400 | 2 | 0.08 | 544 | 1088 | 816 | 102 | 0.75 | 10.2 | 45.3 | 6.0572 | 5.214 | 1 | 0.25
F80T025Q1B-L2 | 8400 | 2 | 0.08 | 544 | 1088 | 880 | 110 | 0.80882 | 11 | 46.3 | 7.0572 | 5.8861 | 1 | 0.25
F80T025Q1B-L1 | 8400 | 2 | 0.08 | 544 | 1088 | 936 | 117 | 0.86029 | 11.7 | 47.4 | 8.1572 | 6.7181 | 1 | 0.25
F80T025Q1B-R | 8400 | 2 | 0.08 | 544 | 1088 | 976 | 122 | 0.89706 | 12.2 | 48.3 | 9.0572 | 7.4364 | 1 | 0.25
F80T1Q1B-L8 | 33600 | 2 | 0.08 | 2560 | 5120 | 1728 | 216 | 0.3375 | 21.6 | 45.6 | 0.33661 | 2.2555 | 0 | 0.25
F80T1Q1B-L7 | 33600 | 2 | 0.08 | 2560 | 5120 | 2048 | 256 | 0.4 | 25.6 | 46.4 | 1.1366 | 2.3176 | 0 | 0.25
F80T1Q1B-L6 | 33600 | 2 | 0.08 | 2560 | 5120 | 2432 | 304 | 0.475 | 30.4 | 47.4 | 2.1366 | 2.5713 | 0 | 0.25
F80T1Q1B-L5 | 33600 | 2 | 0.08 | 2560 | 5120 | 2816 | 352 | 0.55 | 35.2 | 48.3 | 3.0366 | 2.8346 | 0 | 0.25
F80T1Q1B-L4 | 33600 | 2 | 0.08 | 2560 | 5120 | 3200 | 400 | 0.625 | 40 | 49.2 | 3.9366 | 3.1794 | 0 | 0.25
F80T1Q1B-L3 | 33600 | 2 | 0.08 | 2560 | 5120 | 3584 | 448 | 0.7 | 44.8 | 50.1 | 4.8366 | 3.5872 | 0 | 0.25
F80T1Q1B-L2 | 33600 | 2 | 0.08 | 2560 | 5120 | 3936 | 492 | 0.76875 | 49.2 | 51.1 | 5.8366 | 4.1803 | 0 | 0.25
F80T1Q1B-L1 | 33600 | 2 | 0.08 | 2560 | 5120 | 4224 | 528 | 0.825 | 52.8 | 52.1 | 6.8366 | 4.8737 | 0 | 0.25
F80T1Q1B-R | 33600 | 2 | 0.08 | 2560 | 5120 | 4448 | 556 | 0.86875 | 55.6 | 53.1 | 7.8366 | 5.6493 | 0 | 0.25
F80T1Q4B-L8 | 33600 | 2 | 0.02 | 640 | 1280 | 432 | 54 | 0.3375 | 21.6 | 46.1 | 0.83661 | 2.7555 | 0 | 0.25
F80T1Q4B-L7 | 33600 | 2 | 0.02 | 640 | 1280 | 512 | 64 | 0.4 | 25.6 | 46.9 | 1.6366 | 2.8176 | 0 | 0.25
F80T1Q4B-L6 | 33600 | 2 | 0.02 | 640 | 1280 | 608 | 76 | 0.475 | 30.4 | 47.9 | 2.6366 | 3.0713 | 0 | 0.25
F80T1Q4B-L5 | 33600 | 2 | 0.02 | 640 | 1280 | 704 | 88 | 0.55 | 35.2 | 48.8 | 3.5366 | 3.3346 | 0 | 0.25
F80T1Q4B-L4 | 33600 | 2 | 0.02 | 640 | 1280 | 800 | 100 | 0.625 | 40 | 49.7 | 4.4366 | 3.6794 | 0 | 0.25
F80T1Q4B-L3 | 33600 | 2 | 0.02 | 640 | 1280 | 896 | 112 | 0.7 | 44.8 | 50.6 | 5.3366 | 4.0872 | 0 | 0.25
F80T1Q4B-L2 | 33600 | 2 | 0.02 | 640 | 1280 | 984 | 123 | 0.76875 | 49.2 | 51.6 | 6.3366 | 4.6803 | 0 | 0.25
F80T1Q4B-L1 | 33600 | 2 | 0.02 | 640 | 1280 | 1056 | 132 | 0.825 | 52.8 | 52.6 | 7.3366 | 5.3737 | 0 | 0.25
F80T1Q4B-R | 33600 | 2 | 0.02 | 640 | 1280 | 1112 | 139 | 0.86875 | 55.6 | 53.6 | 8.3366 | 6.1493 | 0 | 0.25
F80T1X4B-L3 | 33600 | 4 | 0.02 | 640 | 2560 | 856 | 107 | 0.33437 | 42.8 | 50.6 | 5.3366 | 4.2856 | 0 | 0.25
F80T1X4B-L2 | 33600 | 4 | 0.02 | 640 | 2560 | 1000 | 125 | 0.39062 | 50 | 51.6 | 6.3366 | 4.6103 | 0 | 0.25
F80T1X4B-L1 | 33600 | 4 | 0.02 | 640 | 2560 | 1152 | 144 | 0.45 | 57.6 | 52.5 | 7.2366 | 4.8958 | 0 | 0.25
F80T1X4B-R | 33600 | 4 | 0.02 | 640 | 2560 | 1304 | 163 | 0.50938 | 65.2 | 53.5 | 8.2366 | 5.3575 | 0 | 0.25
F80T1X4B-H1 | 33600 | 4 | 0.02 | 640 | 2560 | 1480 | 185 | 0.57812 | 74 | 54.5 | 9.2366 | 5.8077 | 0 | 0.25
F80T1X4B-H2 | 33600 | 4 | 0.02 | 640 | 2560 | 1624 | 203 | 0.63438 | 81.2 | 55.6 | 10.3366 | 6.5044 | 0 | 0.25
F80T1X4B-H3 | 33600 | 4 | 0.02 | 640 | 2560 | 1800 | 225 | 0.70312 | 90 | 56.5 | 11.2366 | 6.9576 | 0 | 0.25
F80T1X4B-H4 | 33600 | 4 | 0.02 | 640 | 2560 | 1960 | 245 | 0.76562 | 98 | 57.6 | 12.3366 | 7.6877 | 0 | 0.25
F80T1X4B-H5 | 33600 | 4 | 0.02 | 640 | 2560 | 2104 | 263 | 0.82188 | 105.2 | 58.7 | 13.4366 | 8.4798 | 0 | 0.25
F80T1X4B-H6 | 33600 | 4 | 0.02 | 640 | 2560 | 2184 | 273 | 0.85313 | 109.2 | 59.5 | 14.2366 | 9.1178 | 0 | 0.25
F80T45X8B-L3 | 151200 | 4 | 0.01 | 1496 | 5984 | 2000 | 250 | 0.33422 | 200 | 56.8 | 5.0045 | 3.7897 | 0 | 0.25
F80T45X8B-L2 | 151200 | 4 | 0.01 | 1496 | 5984 | 2320 | 290 | 0.3877 | 232 | 57.7 | 5.9045 | 4.0451 | 0 | 0.25
F80T45X8B-L1 | 151200 | 4 | 0.01 | 1496 | 5984 | 2664 | 333 | 0.44519 | 266.4 | 58.7 | 6.9045 | 4.4447 | 0 | 0.25
F80T45X8B-R | 151200 | 4 | 0.01 | 1496 | 5984 | 3000 | 375 | 0.50134 | 300 | 59.6 | 7.8045 | 4.8288 | 0 | 0.25
F80T45X8B-H1 | 151200 | 4 | 0.01 | 1496 | 5984 | 3440 | 430 | 0.57487 | 344 | 60.8 | 9.0045 | 5.4344 | 0 | 0.25
F80T45X8B-H2 | 151200 | 4 | 0.01 | 1496 | 5984 | 3840 | 480 | 0.64171 | 384 | 61.9 | 10.1045 | 6.0567 | 0 | 0.25
F80T45X8B-H3 | 151200 | 4 | 0.01 | 1496 | 5984 | 4224 | 528 | 0.70588 | 422.4 | 63 | 11.2045 | 6.7428 | 0 | 0.25
F80T45X8B-H4 | 151200 | 4 | 0.01 | 1496 | 5984 | 4640 | 580 | 0.7754 | 464 | 64.2 | 12.4045 | 7.5348 | 0 | 0.25
F80T45X8B-H5 | 151200 | 4 | 0.01 | 1496 | 5984 | 4920 | 615 | 0.82219 | 492 | 65.1 | 13.3045 | 8.1803 | 0 | 0.25
F80T45X8B-H6 | 151200 | 4 | 0.01 | 1496 | 5984 | 5120 | 640 | 0.85561 | 512 | 66.2 | 14.4045 | 9.1073 | 0 | 0.25
F80T5X-9B-L3 | 168000 | 4 | 0.0088889 | 1479 | 5916 | 1984 | 248 | 0.33536 | 223.2 | 56.75 | 4.4969 | 3.2631 | 9 | 0.13
F80T5X-9B-L2 | 168000 | 4 | 0.0088889 | 1479 | 5916 | 2400 | 300 | 0.40568 | 270 | 57.85 | 5.5969 | 3.5364 | 9 | 0.13
F80T5X-9B-L1 | 168000 | 4 | 0.0088889 | 1479 | 5916 | 2800 | 350 | 0.47329 | 315 | 58.93 | 6.6769 | 3.9469 | 9 | 0.13
F80T5X-9B-R | 168000 | 4 | 0.0088889 | 1479 | 5916 | 3200 | 400 | 0.54091 | 360 | 60.03 | 7.7769 | 4.467 | 9 | 0.13
F80T5X-9B-H1 | 168000 | 4 | 0.0088889 | 1479 | 5916 | 3560 | 445 | 0.60176 | 400.5 | 61 | 8.7469 | 4.974 | 9 | 0.13
F80T5X-9B-H2 | 168000 | 4 | 0.0088889 | 1479 | 5916 | 3920 | 490 | 0.66261 | 441 | 62 | 9.7469 | 5.5556 | 9 | 0.13
F80T5X-9B-H3 | 168000 | 4 | 0.0088889 | 1479 | 5916 | 4320 | 540 | 0.73022 | 486 | 62.98 | 10.7269 | 6.1136 | 9 | 0.13
F80T5X-9B-H4 | 168000 | 4 | 0.0088889 | 1479 | 5916 | 4720 | 590 | 0.79784 | 531 | 64.24 | 11.9869 | 6.9891 | 9 | 0.13
F80T5X-9B-H5 | 168000 | 4 | 0.0088889 | 1479 | 5916 | 4976 | 622 | 0.84111 | 559.8 | 65.3 | 13.0469 | 7.8197 | 9 | 0.13
F80T5X-9B-H6 | 168000 | 4 | 0.0088889 | 1479 | 5916 | 5120 | 640 | 0.86545 | 576 | 65.95 | 13.6969 | 8.3458 | 9 | 0.13
F80T5X32-11B-L3 | 168000 | 5 | 0.0072727 | 1210 | 6050 | 2016 | 252 | 0.33322 | 277.2 | 59.1531 | 6.9 | 4.7252 | 11 | 0.13
F80T5X32-11B-L2 | 168000 | 5 | 0.0072727 | 1210 | 6050 | 2320 | 290 | 0.38347 | 319 | 60.1531 | 7.9 | 5.1152 | 11 | 0.13
F80T5X32-11B-L1 | 168000 | 5 | 0.0072727 | 1210 | 6050 | 2720 | 340 | 0.44959 | 374 | 61.2531 | 9 | 5.5244 | 11 | 0.13
F80T5X32-11B-R | 168000 | 5 | 0.0072727 | 1210 | 6050 | 3080 | 385 | 0.50909 | 423.5 | 62.2531 | 10 | 5.9846 | 11 | 0.13
F80T5X32-11B-H1 | 168000 | 5 | 0.0072727 | 1210 | 6050 | 3440 | 430 | 0.5686 | 473 | 63.2531 | 11 | 6.5045 | 11 | 0.13
F80T5X32-11B-H2 | 168000 | 5 | 0.0072727 | 1210 | 6050 | 3840 | 480 | 0.63471 | 528 | 64.2531 | 12 | 7.0268 | 11 | 0.13
F80T5X32-11B-H3 | 168000 | 5 | 0.0072727 | 1210 | 6050 | 4240 | 530 | 0.70083 | 583 | 65.3531 | 13.1 | 7.6964 | 11 | 0.13
F80T5X32-11B-H4 | 168000 | 5 | 0.0072727 | 1210 | 6050 | 4640 | 580 | 0.76694 | 638 | 66.4531 | 14.2 | 8.4049 | 11 | 0.13
F80T5X32-11B-H5 | 168000 | 5 | 0.0072727 | 1210 | 6050 | 4920 | 615 | 0.81322 | 676.5 | 67.5531 | 15.3 | 9.2504 | 11 | 0.13
F80T5X32-11B-H6 | 168000 | 5 | 0.0072727 | 1210 | 6050 | 5200 | 650 | 0.8595 | 715 | 68.8531 | 16.6 | 10.31 | 11 | 0.13
F80T5X64-13B-L3 | 168000 | 6 | 0.0061538 | 1024 | 6144 | 2048 | 256 | 0.33333 | 332.8 | 60.2531 | 8 | 5.0313 | 13 | 0.13
F80T5X64-13B-L2 | 168000 | 6 | 0.0061538 | 1024 | 6144 | 2400 | 300 | 0.39062 | 390 | 61.4531 | 9.2 | 5.5424 | 13 | 0.13
F80T5X64-13B-L1 | 168000 | 6 | 0.0061538 | 1024 | 6144 | 2720 | 340 | 0.44271 | 442 | 62.6531 | 10.4 | 6.1989 | 13 | 0.13
F80T5X64-13B-R | 168000 | 6 | 0.0061538 | 1024 | 6144 | 3080 | 385 | 0.5013 | 500.5 | 63.9531 | 11.7 | 6.9591 | 13 | 0.13
F80T5X64-13B-H1 | 168000 | 6 | 0.0061538 | 1024 | 6144 | 3520 | 440 | 0.57292 | 572 | 65.2531 | 13 | 7.6791 | 13 | 0.13
F80T5X64-13B-H2 | 168000 | 6 | 0.0061538 | 1024 | 6144 | 3904 | 488 | 0.63542 | 634.4 | 66.7531 | 14.5 | 8.7295 | 13 | 0.13
F80T5X64-13B-H3 | 168000 | 6 | 0.0061538 | 1024 | 6144 | 4320 | 540 | 0.70312 | 702 | 67.9531 | 15.7 | 9.4897 | 13 | 0.13
F80T5X64-13B-H4 | 168000 | 6 | 0.0061538 | 1024 | 6144 | 4720 | 590 | 0.76823 | 767 | 69.1531 | 16.9 | 10.3051 | 13 | 0.13
F80T5X64-13B-H5 | 168000 | 6 | 0.0061538 | 1024 | 6144 | 5040 | 630 | 0.82031 | 819 | 70.2531 | 18 | 11.1203 | 13 | 0.13
F80T5X64-13B-H6 | 168000 | 6 | 0.0061538 | 1024 | 6144 | 5280 | 660 | 0.85938 | 858 | 71.4531 | 19.2 | 12.1182 | 13 | 0.13
F80T2.5X-5B-L3 | 84000 | 4 | 0.016 | 1318 | 5272 | 1760 | 220 | 0.33384 | 110 | 53.7428 | 4.5 | 3.3289 | 5 | 0.13
F80T2.5X-5B-L2 | 84000 | 4 | 0.016 | 1318 | 5272 | 2160 | 270 | 0.40971 | 135 | 54.9428 | 5.7 | 3.6395 | 5 | 0.13
F80T2.5X-5B-L1 | 84000 | 4 | 0.016 | 1318 | 5272 | 2560 | 320 | 0.48558 | 160 | 56.1428 | 6.9 | 4.1016 | 5 | 0.13
F80T2.5X-5B-R | 84000 | 4 | 0.016 | 1318 | 5272 | 2960 | 370 | 0.56146 | 185 | 57.3428 | 8.1 | 4.6711 | 5 | 0.13
F80T2.5X-5B-H1 | 84000 | 4 | 0.016 | 1318 | 5272 | 3320 | 415 | 0.62974 | 207.5 | 58.5428 | 9.3 | 5.3726 | 5 | 0.13
F80T2.5X-5B-H2 | 84000 | 4 | 0.016 | 1318 | 5272 | 3680 | 460 | 0.69803 | 230 | 59.6428 | 10.4 | 6.0255 | 5 | 0.13
F80T2.5X-5B-H3 | 84000 | 4 | 0.016 | 1318 | 5272 | 4040 | 505 | 0.76631 | 252.5 | 60.7428 | 11.5 | 6.7202 | 5 | 0.13
F80T2.5X-5B-H4 | 84000 | 4 | 0.016 | 1318 | 5272 | 4360 | 545 | 0.82701 | 272.5 | 61.8428 | 12.6 | 7.4891 | 5 | 0.13
F80T2.5X-5B-H5 | 84000 | 4 | 0.016 | 1318 | 5272 | 4560 | 570 | 0.86495 | 285 | 62.7428 | 13.5 | 8.1943 | 5 | 0.13
F80T2.5X-5B-H6 | 84000 | 4 | 0.016 | 1318 | 5272 | 4800 | 600 | 0.91047 | 300 | 63.9428 | 14.7 | 9.1716 | 5 | 0.13
F80T2.5X32-6B-L3 | 84000 | 5 | 0.013333 | 1098 | 5490 | 1832 | 229 | 0.3337 | 137.4 | 56.2428 | 7 | 4.8629 | 6 | 0.13
F80T2.5X32-6B-L2 | 84000 | 5 | 0.013333 | 1098 | 5490 | 2240 | 280 | 0.40801 | 168 | 57.5428 | 8.3 | 5.2897 | 6 | 0.13
F80T2.5X32-6B-L1 | 84000 | 5 | 0.013333 | 1098 | 5490 | 2640 | 330 | 0.48087 | 198 | 58.9428 | 9.7 | 5.9761 | 6 | 0.13
F80T2.5X32-6B-R | 84000 | 5 | 0.013333 | 1098 | 5490 | 3040 | 380 | 0.55373 | 228 | 60.0428 | 10.8 | 6.4634 | 6 | 0.13
F80T2.5X32-6B-H1 | 84000 | 5 | 0.013333 | 1098 | 5490 | 3440 | 430 | 0.62659 | 258 | 61.1428 | 11.9 | 7.0266 | 6 | 0.13
F80T2.5X32-6B-H2 | 84000 | 5 | 0.013333 | 1098 | 5490 | 3840 | 480 | 0.69945 | 288 | 62.4428 | 13.2 | 7.8489 | 6 | 0.13
F80T2.5X32-6B-H3 | 84000 | 5 | 0.013333 | 1098 | 5490 | 4240 | 530 | 0.77231 | 318 | 63.6428 | 14.4 | 8.6185 | 6 | 0.13
F80T2.5X32-6B-H4 | 84000 | 5 | 0.013333 | 1098 | 5490 | 4520 | 565 | 0.82332 | 339 | 64.8428 | 15.6 | 9.5408 | 6 | 0.13
F80T2.5X32-6B-H5 | 84000 | 5 | 0.013333 | 1098 | 5490 | 4760 | 595 | 0.86703 | 357 | 65.8428 | 16.6 | 10.3161 | 6 | 0.13
F80T2.5X32-6B-H6 | 84000 | 5 | 0.013333 | 1098 | 5490 | 4960 | 620 | 0.90346 | 372 | 67.1428 | 17.9 | 11.4374 | 6 | 0.13
F80T2.5X64-7B-L3 | 84000 | 6 | 0.011429 | 941 | 5646 | 1880 | 235 | 0.33298 | 164.5 | 57.3428 | 8.1 | 5.1811 | 7 | 0.13
F80T2.5X64-7B-L2 | 84000 | 6 | 0.011429 | 941 | 5646 | 2200 | 275 | 0.38966 | 192.5 | 58.5428 | 9.3 | 5.6985 | 7 | 0.13
F80T2.5X64-7B-L1 | 84000 | 6 | 0.011429 | 941 | 5646 | 2464 | 308 | 0.43642 | 215.6 | 59.6428 | 10.4 | 6.3063 | 7 | 0.13
F80T2.5X64-7B-R | 84000 | 6 | 0.011429 | 941 | 5646 | 2800 | 350 | 0.49593 | 245 | 60.7428 | 11.5 | 6.8511 | 7 | 0.13
F80T2.5X64-7B-H1 | 84000 | 6 | 0.011429 | 941 | 5646 | 3120 | 390 | 0.5526 | 273 | 61.8428 | 12.6 | 7.4812 | 7 | 0.13
F80T2.5X64-7B-H2 | 84000 | 6 | 0.011429 | 941 | 5646 | 3424 | 428 | 0.60645 | 299.6 | 63.0428 | 13.8 | 8.2774 | 7 | 0.13
F80T2.5X64-7B-H3 | 84000 | 6 | 0.011429 | 941 | 5646 | 3760 | 470 | 0.66596 | 329 | 64.3428 | 15.1 | 9.1708 | 7 | 0.13
F80T2.5X64-7B-H4 | 84000 | 6 | 0.011429 | 941 | 5646 | 4080 | 510 | 0.72264 | 357 | 65.3428 | 16.1 | 9.8161 | 7 | 0.13
F80T2.5X64-7B-H5 | 84000 | 6 | 0.011429 | 941 | 5646 | 4400 | 550 | 0.77931 | 385 | 66.4428 | 17.2 | 10.5882 | 7 | 0.13
F80T2.5X64-7B-H6 | 84000 | 6 | 0.011429 | 941 | 5646 | 4720 | 590 | 0.83599 | 413 | 67.7428 | 18.5 | 11.5833 | 7 | 0.13
F80T2.5Q-5B-L8 | 84000 | 2 | 0.016 | 1318 | 2636 | 880 | 110 | 0.33384 | 55 | 49.07 | -0.17279 | 1.6664 | 5 | 0.13
F80T2.5Q-5B-L7 | 84000 | 2 | 0.016 | 1318 | 2636 | 1056 | 132 | 0.40061 | 66 | 50.04 | 0.79721 | 1.8446 | 5 | 0.13
F80T2.5Q-5B-L6 | 84000 | 2 | 0.016 | 1318 | 2636 | 1248 | 156 | 0.47344 | 78 | 50.99 | 1.7472 | 2.0691 | 5 | 0.13
F80T2.5Q-5B-L5 | 84000 | 2 | 0.016 | 1318 | 2636 | 1456 | 182 | 0.55235 | 91 | 51.9 | 2.6572 | 2.3096 | 5 | 0.13
F80T2.5Q-5B-L4 | 84000 | 2 | 0.016 | 1318 | 2636 | 1664 | 208 | 0.63126 | 104 | 52.86 | 3.6172 | 2.6897 | 5 | 0.13
F80T2.5Q-5B-L3 | 84000 | 2 | 0.016 | 1318 | 2636 | 1856 | 232 | 0.7041 | 116 | 53.82 | 4.5772 | 3.1754 | 5 | 0.13
F80T2.5Q-5B-L2 | 84000 | 2 | 0.016 | 1318 | 2636 | 2048 | 256 | 0.77693 | 128 | 54.79 | 5.5472 | 3.7179 | 5 | 0.13
F80T2.5Q-5B-L1 | 84000 | 2 | 0.016 | 1318 | 2636 | 2208 | 276 | 0.83763 | 138 | 56.06 | 6.8172 | 4.6612 | 5 | 0.13
F80T2.5Q-5B-RE | 84000 | 2 | 0.016 | 1318 | 2636 | 2304 | 288 | 0.87405 | 144 | 56.95 | 7.7072 | 5.3664 | 5 | 0.13
F80T2.5Q-5B-H1 | 84000 | 2 | 0.016 | 1318 | 2636 | 2400 | 300 | 0.91047 | 150 | 57.89 | 8.6472 | 6.1291 | 5 | 0.13
F80T5Q-9B-L8 | 168000 | 2 | 0.0088889 | 1479 | 2958 | 984 | 123 | 0.33266 | 110.7 | 52 | -0.25309 | 1.5585 | 9 | 0.13
F80T5Q-9B-L7 | 168000 | 2 | 0.0088889 | 1479 | 2958 | 1200 | 150 | 0.40568 | 135 | 53.1 | 0.84691 | 1.7967 | 9 | 0.13
F80T5Q-9B-L6 | 168000 | 2 | 0.0088889 | 1479 | 2958 | 1440 | 180 | 0.48682 | 162 | 54.25 | 1.9969 | 2.1548 | 9 | 0.13
F80T5Q-9B-L5 | 168000 | 2 | 0.0088889 | 1479 | 2958 | 1696 | 212 | 0.57336 | 190.8 | 55.22 | 2.9669 | 2.4142 | 9 | 0.13
F80T5Q-9B-L4 | 168000 | 2 | 0.0088889 | 1479 | 2958 | 1960 | 245 | 0.66261 | 220.5 | 56.27 | 4.0169 | 2.8359 | 9 | 0.13
F80T5Q-9B-L3 | 168000 | 2 | 0.0088889 | 1479 | 2958 | 2224 | 278 | 0.75186 | 250.2 | 57.33 | 5.0769 | 3.3471 | 9 | 0.13
F80T5Q-9B-L2 | 168000 | 2 | 0.0088889 | 1479 | 2958 | 2416 | 302 | 0.81677 | 271.8 | 58.4 | 6.1469 | 4.0575 | 9 | 0.13
F80T5Q-9B-L1 | 168000 | 2 | 0.0088889 | 1479 | 2958 | 2560 | 320 | 0.86545 | 288 | 59.45 | 7.1969 | 4.8561 | 9 | 0.13
F80T5Q-9B-R | 168000 | 2 | 0.0088889 | 1479 | 2958 | 2680 | 335 | 0.90602 | 301.5 | 60.57 | 8.3169 | 5.7771 | 9 | 0.13
F80T5Q-9B-H1 | 168000 | 2 | 0.0088889 | 1479 | 2958 | 2744 | 343 | 0.92765 | 308.7 | 61.64 | 9.3869 | 6.7446 | 9 | 0.13

## RTN_Bearers
1 | 2 | 3 | 4 | 5 | 6 | 7 | 8 | 9 | 10 | 11 | 12 | 13 | 14 | 15 | 16 | 17 | 18 | 19 | 20
RETURN
| Bearer Name | Modulation | Symbol Rate | FEC Duration | Slot | Guard | Ramp-Up/Down | UW | FEC Embeded UW | FEC Size (d+p+q) | FEC Size (d+p+q) | Number of FEC blocks | FEC User Data (without UW) | FEC User Data (without UW) | Coding Rate | Data Rate | C/No+Impl. Loss (0.5 to 0.7dB) PER<10-3 | Es/No | Eb/No
| Type-subtype | bits/sy | Symbols/s | s | Symbols | symbols | symbols | symbols | bits | symbols | bits | 1 or 2 | bits | bytes | R | kbps | dBHz | dB | dB
T05s | R80T05Q-L8 | 2 | 16800 | 0.08 | 1344 | 0 | 0 | 256 | 0 | 1088 | 2176 | 1 | 728 | 91 | 0.33088 | 9 | 42.3131 | 0.06 | 1.853
| R80T05Q-L7 | 2 | 16800 | 0.08 | 1344 | 0 | 0 | 224 | 0 | 1120 | 2240 | 1 | 800 | 100 | 0.35714 | 10 | 42.7031 | 0.45 | 1.9113
| R80T05Q-L6 | 2 | 16800 | 0.08 | 1344 | 0 | 0 | 192 | 0 | 1152 | 2304 | 1 | 920 | 115 | 0.39931 | 11.5 | 43.2931 | 1.04 | 2.0166
| R80T05Q-L5 | 2 | 16800 | 0.08 | 1344 | 0 | 0 | 160 | 0 | 1184 | 2368 | 1 | 1040 | 130 | 0.43919 | 13 | 43.8031 | 1.55 | 2.1132
| R80T05Q-L4 | 2 | 16800 | 0.08 | 1344 | 0 | 0 | 128 | 0 | 1216 | 2432 | 1 | 1200 | 150 | 0.49342 | 15 | 44.4631 | 2.21 | 2.2675
| R80T05Q-L3 | 2 | 16800 | 0.08 | 1344 | 0 | 0 | 96 | 0 | 1248 | 2496 | 1 | 1400 | 175 | 0.5609 | 17.5 | 45.2931 | 3.04 | 2.5409
| R80T05Q-L2 | 2 | 16800 | 0.08 | 1344 | 0 | 0 | 64 | 0 | 1280 | 2560 | 1 | 1680 | 210 | 0.65625 | 21 | 46.4731 | 4.22 | 3.039
| R80T05Q-L1 | 2 | 16800 | 0.08 | 1344 | 0 | 0 | 64 | 0 | 1280 | 2560 | 1 | 1920 | 240 | 0.75 | 24 | 47.5731 | 5.32 | 3.5591
| R80T05Q-R | 2 | 16800 | 0.08 | 1344 | 0 | 0 | 64 | 0 | 1280 | 2560 | 1 | 2048 | 256 | 0.8 | 25.6 | 48.3531 | 6.1 | 4.0588
| R80T05Q-H1 | 2 | 16800 | 0.08 | 1344 | 0 | 0 | 64 | 0 | 1280 | 2560 | 1 | 2304 | 288 | 0.9 | 28.8 | 50.6 | 8.3469 | 5.7942
| R20T05Q-L8 | 2 | 16800 | 0.02 | 336 | 6 | 2 | 64 | 32 | 328 | 656 | 1 | 168 | 21 | 0.31818 | 8.4 | 43 | 0.74691 | 2.7099
| R20T05Q-L7 | 2 | 16800 | 0.02 | 336 | 6 | 2 | 64 | 32 | 328 | 656 | 1 | 200 | 25 | 0.37879 | 10 | 43.7 | 1.4469 | 2.6526
| R20T05Q-L6 | 2 | 16800 | 0.02 | 336 | 6 | 2 | 64 | 32 | 328 | 656 | 1 | 240 | 30 | 0.45455 | 12 | 44.6 | 2.3469 | 2.7608
| R20T05Q-L5 | 2 | 16800 | 0.02 | 336 | 6 | 2 | 64 | 32 | 328 | 656 | 1 | 280 | 35 | 0.5303 | 14 | 45.5 | 3.2469 | 2.9914
| R20T05Q-L4 | 2 | 16800 | 0.02 | 336 | 6 | 2 | 64 | 32 | 328 | 656 | 1 | 328 | 41 | 0.62121 | 16.4 | 46.6 | 4.3469 | 3.4042
| R20T05Q-L3 | 2 | 16800 | 0.02 | 336 | 6 | 2 | 64 | 32 | 328 | 656 | 1 | 376 | 47 | 0.71212 | 18.8 | 47.7 | 5.4469 | 3.9111
| R20T05Q-L2 | 2 | 16800 | 0.02 | 336 | 6 | 2 | 64 | 32 | 328 | 656 | 1 | 400 | 50 | 0.75758 | 20 | 48.4 | 6.1469 | 4.3423
| R20T05Q-L1 | 2 | 16800 | 0.02 | 336 | 6 | 2 | 64 | 32 | 328 | 656 | 1 | 424 | 53 | 0.80303 | 21.2 | 49.1 | 6.8469 | 4.7893
| R20T05Q-R | 2 | 16800 | 0.02 | 336 | 6 | 2 | 64 | 32 | 328 | 656 | 1 | 448 | 56 | 0.84848 | 22.4 | 50.2 | 7.9469 | 5.6502
T1s | R20T1Q-L8 | 2 | 33600 | 0.02 | 672 | 12 | 4 | 64 | 32 | 656 | 1312 | 1 | 384 | 48 | 0.32432 | 19.2 | 45.5 | 0.23661 | 2.1165
| R20T1Q-L7 | 2 | 33600 | 0.02 | 672 | 12 | 4 | 64 | 32 | 656 | 1312 | 1 | 472 | 59 | 0.39865 | 23.6 | 46.7 | 1.4366 | 2.4204
| R20T1Q-L6 | 2 | 33600 | 0.02 | 672 | 12 | 4 | 64 | 32 | 656 | 1312 | 1 | 560 | 70 | 0.47297 | 28 | 47.5 | 2.2366 | 2.4779
| R20T1Q-L5 | 2 | 33600 | 0.02 | 672 | 12 | 4 | 64 | 32 | 656 | 1312 | 1 | 648 | 81 | 0.5473 | 32.4 | 48.6 | 3.3366 | 2.9441
| R20T1Q-L4 | 2 | 33600 | 0.02 | 672 | 12 | 4 | 64 | 32 | 656 | 1312 | 1 | 736 | 92 | 0.62162 | 36.8 | 49.3 | 4.0366 | 3.091
| R20T1Q-L3 | 2 | 33600 | 0.02 | 672 | 12 | 4 | 64 | 32 | 656 | 1312 | 1 | 824 | 103 | 0.69595 | 41.2 | 50.2 | 4.9366 | 3.5006
| R20T1Q-L2 | 2 | 33600 | 0.02 | 672 | 12 | 4 | 64 | 32 | 656 | 1312 | 1 | 912 | 114 | 0.77027 | 45.6 | 51.3 | 6.0366 | 4.1599
| R20T1Q-L1 | 2 | 33600 | 0.02 | 672 | 12 | 4 | 64 | 32 | 656 | 1312 | 1 | 968 | 121 | 0.81757 | 48.4 | 52 | 6.7366 | 4.6011
| R20T1Q-R | 2 | 33600 | 0.02 | 672 | 12 | 4 | 64 | 32 | 656 | 1312 | 1 | 1008 | 126 | 0.85135 | 50.4 | 52.7 | 7.4366 | 5.1252
| R20T1Q-H1 | 2 | 33600 | 0.02 | 672 | 12 | 4 | 64 | 32 | 656 | 1312 | 1 | 1056 | 132 | 0.89189 | 52.8 | 53.6 | 8.3366 | 5.8232
| R20T1X-L3 | 4 | 33600 | 0.02 | 672 | 12 | 4 | 60 | 0 | 596 | 2384 | 1 | 800 | 100 | 0.33557 | 40 | 50.4 | 5.1366 | 3.8582
| R20T1X-L2 | 4 | 33600 | 0.02 | 672 | 12 | 4 | 60 | 0 | 596 | 2384 | 1 | 928 | 116 | 0.38926 | 46.4 | 51.3 | 6.0366 | 4.1136
| R20T1X-L1 | 4 | 33600 | 0.02 | 672 | 12 | 4 | 60 | 0 | 596 | 2384 | 1 | 1056 | 132 | 0.44295 | 52.8 | 52 | 6.7366 | 4.2524
| R20T1X-R | 4 | 33600 | 0.02 | 672 | 12 | 4 | 60 | 0 | 596 | 2384 | 1 | 1192 | 149 | 0.5 | 59.6 | 52.8 | 7.5366 | 4.5263
| R20T1X-H1 | 4 | 33600 | 0.02 | 672 | 12 | 4 | 60 | 0 | 596 | 2384 | 1 | 1344 | 168 | 0.56376 | 67.2 | 53.7 | 8.4366 | 4.9051
| R20T1X-H2 | 4 | 33600 | 0.02 | 672 | 12 | 4 | 60 | 0 | 596 | 2384 | 1 | 1512 | 189 | 0.63423 | 75.6 | 54.9 | 9.6366 | 5.5936
| R20T1X-H3 | 4 | 33600 | 0.02 | 672 | 12 | 4 | 60 | 0 | 596 | 2384 | 1 | 1664 | 208 | 0.69799 | 83.2 | 55.9 | 10.6366 | 6.1775
| R20T1X-H4 | 4 | 33600 | 0.02 | 672 | 12 | 4 | 60 | 0 | 596 | 2384 | 1 | 1808 | 226 | 0.75839 | 90.4 | 57 | 11.7366 | 6.9171
| R20T1X-H5 | 4 | 33600 | 0.02 | 672 | 12 | 4 | 60 | 0 | 596 | 2384 | 1 | 1920 | 240 | 0.80537 | 96 | 57.9 | 12.6366 | 7.5561
| R20T1X-H6 | 4 | 33600 | 0.02 | 672 | 12 | 4 | 60 | 0 | 596 | 2384 | 1 | 2032 | 254 | 0.85235 | 101.6 | 59 | 13.7366 | 8.4098
| R5T1X-L3 | 4 | 33600 | 0.005 | 168 | 12 | 4 | 40 | 0 | 112 | 448 | 1 | 152 | 19 | 0.33929 | 30.4 | 51.2 | 5.9366 | 4.6104
| R5T1X-L2 | 4 | 33600 | 0.005 | 168 | 12 | 4 | 40 | 0 | 112 | 448 | 1 | 168 | 21 | 0.375 | 33.6 | 52 | 6.7366 | 4.9757
| R5T1X-L1 | 4 | 33600 | 0.005 | 168 | 12 | 4 | 40 | 0 | 112 | 448 | 1 | 192 | 24 | 0.42857 | 38.4 | 53 | 7.7366 | 5.3958
| R5T1X-R | 4 | 33600 | 0.005 | 168 | 12 | 4 | 40 | 0 | 112 | 448 | 1 | 224 | 28 | 0.5 | 44.8 | 54 | 8.7366 | 5.7263
| R5T1X-H1 | 4 | 33600 | 0.005 | 168 | 12 | 4 | 40 | 0 | 112 | 448 | 1 | 248 | 31 | 0.55357 | 49.6 | 55 | 9.7366 | 6.2843
| R5T1X-H2 | 4 | 33600 | 0.005 | 168 | 12 | 4 | 40 | 0 | 112 | 448 | 1 | 272 | 34 | 0.60714 | 54.4 | 56.2 | 10.9366 | 7.0831
| R5T1X-H3 | 4 | 33600 | 0.005 | 168 | 12 | 4 | 40 | 0 | 112 | 448 | 1 | 312 | 39 | 0.69643 | 62.4 | 57.2 | 11.9366 | 7.4872
| R5T1X-H4 | 4 | 33600 | 0.005 | 168 | 12 | 4 | 40 | 0 | 112 | 448 | 1 | 336 | 42 | 0.75 | 67.2 | 57.9 | 12.6366 | 7.8654
| R5T1X-H5 | 4 | 33600 | 0.005 | 168 | 12 | 4 | 40 | 0 | 112 | 448 | 1 | 352 | 44 | 0.78571 | 70.4 | 58.8 | 13.5366 | 8.5634
| R5T1X-H6 | 4 | 33600 | 0.005 | 168 | 12 | 4 | 40 | 0 | 112 | 448 | 1 | 376 | 47 | 0.83929 | 75.2 | 60 | 14.7366 | 9.4769
T2s | R20T2Q-L8 | 2 | 67200 | 0.02 | 1344 | 24 | 8 | 64 | 32 | 1312 | 2624 | 1 | 824 | 103 | 0.33013 | 41.2 | 48.3 | 0.026307 | 1.8292
| R20T2Q-L7 | 2 | 67200 | 0.02 | 1344 | 24 | 8 | 64 | 32 | 1312 | 2624 | 1 | 1016 | 127 | 0.40705 | 50.8 | 49.3 | 1.0263 | 1.9195
| R20T2Q-L6 | 2 | 67200 | 0.02 | 1344 | 24 | 8 | 64 | 32 | 1312 | 2624 | 1 | 1200 | 150 | 0.48077 | 60 | 50.3 | 2.0263 | 2.1966
| R20T2Q-L5 | 2 | 67200 | 0.02 | 1344 | 24 | 8 | 64 | 32 | 1312 | 2624 | 1 | 1384 | 173 | 0.55449 | 69.2 | 51.2 | 2.9263 | 2.4771
| R20T2Q-L4 | 2 | 67200 | 0.02 | 1344 | 24 | 8 | 64 | 32 | 1312 | 2624 | 1 | 1568 | 196 | 0.62821 | 78.4 | 52 | 3.7263 | 2.735
| R20T2Q-L3 | 2 | 67200 | 0.02 | 1344 | 24 | 8 | 64 | 32 | 1312 | 2624 | 1 | 1760 | 220 | 0.70513 | 88 | 53.1 | 4.8263 | 3.3333
| R20T2Q-L2 | 2 | 67200 | 0.02 | 1344 | 24 | 8 | 64 | 32 | 1312 | 2624 | 1 | 1944 | 243 | 0.77885 | 97.2 | 54.1 | 5.8263 | 3.9015
| R20T2Q-L1 | 2 | 67200 | 0.02 | 1344 | 24 | 8 | 64 | 32 | 1312 | 2624 | 1 | 2088 | 261 | 0.83654 | 104.4 | 55 | 6.7263 | 4.4911
| R20T2Q-R | 2 | 67200 | 0.02 | 1344 | 24 | 8 | 64 | 32 | 1312 | 2624 | 1 | 2176 | 272 | 0.87179 | 108.8 | 55.7 | 7.4263 | 5.0119
| R20T2Q-H1 | 2 | 67200 | 0.02 | 1344 | 24 | 8 | 64 | 32 | 1312 | 2624 | 1 | 2272 | 284 | 0.91026 | 113.6 | 56.6 | 8.3263 | 5.7244
| R5T2Q-L8 | 2 | 67200 | 0.005 | 336 | 24 | 8 | 64 | 32 | 304 | 608 | 1 | 152 | 19 | 0.31667 | 30.4 | 49.3 | 1.0263 | 3.01
| R5T2Q-L7 | 2 | 67200 | 0.005 | 336 | 24 | 8 | 64 | 32 | 304 | 608 | 1 | 192 | 24 | 0.4 | 38.4 | 50.3 | 2.0263 | 2.9954
| R5T2Q-L6 | 2 | 67200 | 0.005 | 336 | 24 | 8 | 64 | 32 | 304 | 608 | 1 | 232 | 29 | 0.48333 | 46.4 | 51.2 | 2.9263 | 3.0735
| R5T2Q-L5 | 2 | 67200 | 0.005 | 336 | 24 | 8 | 64 | 32 | 304 | 608 | 1 | 272 | 34 | 0.56667 | 54.4 | 52 | 3.7263 | 3.1827
| R5T2Q-L4 | 2 | 1 | 0.005 | 336 | 24 | 8 | 64 | 32 | 304 | 608 | 1 | 320 | 40 | 0.66667 | 64 | 53 | 4.7263 | 3.4769
| R5T2Q-L3 | 2 | 67200 | 0.005 | 336 | 24 | 8 | 64 | 32 | 304 | 608 | 1 | 352 | 44 | 0.73333 | 70.4 | 53.9 | 5.6263 | 3.963
| R5T2Q-L2 | 2 | 67200 | 0.005 | 336 | 24 | 8 | 64 | 32 | 304 | 608 | 1 | 384 | 48 | 0.8 | 76.8 | 54.9 | 6.6263 | 4.5851
| R5T2Q-L1 | 2 | 67200 | 0.005 | 336 | 24 | 8 | 64 | 32 | 304 | 608 | 1 | 408 | 51 | 0.85 | 81.6 | 55.9 | 7.6263 | 5.3218
| R5T2Q-R | 2 | 67200 | 0.005 | 336 | 24 | 8 | 64 | 32 | 304 | 608 | 1 | 432 | 54 | 0.9 | 86.4 | 56.9 | 8.6263 | 6.0736
| R20T2X-L3 | 4 | 67200 | 0.02 | 1344 | 24 | 8 | 60 | 0 | 1252 | 5008 | 1 | 1672 | 209 | 0.33387 | 83.6 | 52.7 | 4.4263 | 3.17
| R20T2X-L2 | 4 | 67200 | 0.02 | 1344 | 24 | 8 | 60 | 0 | 1252 | 5008 | 1 | 1968 | 246 | 0.39297 | 98.4 | 53.6 | 5.3263 | 3.3621
| R20T2X-L1 | 4 | 67200 | 0.02 | 1344 | 24 | 8 | 60 | 0 | 1252 | 5008 | 1 | 2264 | 283 | 0.45208 | 113.2 | 54.6 | 6.3263 | 3.7536
| R20T2X-R | 4 | 67200 | 0.02 | 1344 | 24 | 8 | 60 | 0 | 1252 | 5008 | 1 | 2560 | 320 | 0.51118 | 128 | 55.5 | 7.2263 | 4.12
| R20T2X-H1 | 4 | 67200 | 0.02 | 1344 | 24 | 8 | 60 | 0 | 1252 | 5008 | 1 | 2880 | 360 | 0.57508 | 144 | 56.5 | 8.2263 | 4.6084
| R20T2X-H2 | 4 | 67200 | 0.02 | 1344 | 24 | 8 | 60 | 0 | 1252 | 5008 | 1 | 3200 | 400 | 0.63898 | 160 | 57.6 | 9.3263 | 5.2509
| R20T2X-H3 | 4 | 67200 | 0.02 | 1344 | 24 | 8 | 60 | 0 | 1252 | 5008 | 1 | 3520 | 440 | 0.70288 | 176 | 58.7 | 10.4263 | 5.9369
| R20T2X-H4 | 4 | 67200 | 0.02 | 1344 | 24 | 8 | 60 | 0 | 1252 | 5008 | 1 | 3840 | 480 | 0.76677 | 192 | 59.9 | 11.6263 | 6.759
| R20T2X-H5 | 4 | 67200 | 0.02 | 1344 | 24 | 8 | 60 | 0 | 1252 | 5008 | 1 | 4080 | 510 | 0.8147 | 204 | 60.7 | 12.4263 | 7.2957
| R20T2X-H6 | 4 | 67200 | 0.02 | 1344 | 24 | 8 | 60 | 0 | 1252 | 5008 | 1 | 4224 | 528 | 0.84345 | 211.2 | 61.7 | 13.4263 | 8.1451
| R5T2X-L3 | 4 | 67200 | 0.005 | 336 | 24 | 8 | 40 | 0 | 264 | 1056 | 1 | 352 | 44 | 0.33333 | 70.4 | 53.6 | 5.3263 | 4.0769
| R5T2X-L2 | 4 | 67200 | 0.005 | 336 | 24 | 8 | 40 | 0 | 264 | 1056 | 1 | 368 | 46 | 0.34848 | 73.6 | 53.9 | 5.6263 | 4.1839
| R5T2X-L1 | 4 | 67200 | 0.005 | 336 | 24 | 8 | 40 | 0 | 264 | 1056 | 1 | 432 | 54 | 0.40909 | 86.4 | 54.8 | 6.5263 | 4.3875
| R5T2X-R | 4 | 67200 | 0.005 | 336 | 24 | 8 | 40 | 0 | 264 | 1056 | 1 | 496 | 62 | 0.4697 | 99.2 | 55.8 | 7.5263 | 4.7875
| R5T2X-H1 | 4 | 67200 | 0.005 | 336 | 24 | 8 | 40 | 0 | 264 | 1056 | 1 | 560 | 70 | 0.5303 | 112 | 57.1 | 8.8263 | 5.5605
| R5T2X-H2 | 4 | 67200 | 0.005 | 336 | 24 | 8 | 40 | 0 | 264 | 1056 | 1 | 640 | 80 | 0.60606 | 128 | 58 | 9.7263 | 5.8805
| R5T2X-H3 | 4 | 67200 | 0.005 | 336 | 24 | 8 | 40 | 0 | 264 | 1056 | 1 | 704 | 88 | 0.66667 | 140.8 | 58.9 | 10.6263 | 6.3666
| R5T2X-H4 | 4 | 67200 | 0.005 | 336 | 24 | 8 | 40 | 0 | 264 | 1056 | 1 | 768 | 96 | 0.72727 | 153.6 | 59.7 | 11.4263 | 6.7887
| R5T2X-H5 | 4 | 67200 | 0.005 | 336 | 24 | 8 | 40 | 0 | 264 | 1056 | 1 | 840 | 105 | 0.79545 | 168 | 60.8 | 12.5263 | 7.4996
| R5T2X-H6 | 4 | 67200 | 0.005 | 336 | 24 | 8 | 40 | 0 | 264 | 1056 | 1 | 872 | 109 | 0.82576 | 174.4 | 61.8 | 13.5263 | 8.3372
T45s | R20T45Q-L8 | 2 | 151200 | 0.02 | 3024 | 54 | 18 | 64 | 32 | 2952 | 5904 | 1 | 1920 | 240 | 0.33241 | 96 | 51.9 | 0.10448 | 1.8774
| R20T45Q-L7 | 2 | 151200 | 0.02 | 3024 | 54 | 18 | 64 | 32 | 2952 | 5904 | 1 | 2336 | 292 | 0.40443 | 116.8 | 52.8 | 1.0045 | 1.9257
| R20T45Q-L6 | 2 | 151200 | 0.02 | 3024 | 54 | 18 | 64 | 32 | 2952 | 5904 | 1 | 2752 | 344 | 0.47645 | 137.6 | 53.7 | 1.9045 | 2.114
| R20T45Q-L5 | 2 | 151200 | 0.02 | 3024 | 54 | 18 | 64 | 32 | 2952 | 5904 | 1 | 3168 | 396 | 0.54848 | 158.4 | 54.5 | 2.7045 | 2.3026
| R20T45Q-L4 | 2 | 151200 | 0.02 | 3024 | 54 | 18 | 64 | 32 | 2952 | 5904 | 1 | 3584 | 448 | 0.6205 | 179.2 | 55.4 | 3.6045 | 2.6668
| R20T45Q-L3 | 2 | 151200 | 0.02 | 3024 | 54 | 18 | 64 | 32 | 2952 | 5904 | 1 | 4080 | 510 | 0.70637 | 204 | 56 | 4.2045 | 2.7039
| R20T45Q-L2 | 2 | 151200 | 0.02 | 3024 | 54 | 18 | 64 | 32 | 2952 | 5904 | 1 | 4512 | 564 | 0.78116 | 225.6 | 57 | 5.2045 | 3.2668
| R20T45Q-L1 | 2 | 151200 | 0.02 | 3024 | 54 | 18 | 64 | 32 | 2952 | 5904 | 1 | 4792 | 599 | 0.82964 | 239.6 | 57.8 | 6.0045 | 3.8053
| R20T45Q-R | 2 | 151200 | 0.02 | 3024 | 54 | 18 | 64 | 32 | 2952 | 5904 | 1 | 5056 | 632 | 0.87535 | 252.8 | 59.3 | 7.5045 | 5.0724
| R5T45Q-L8 | 2 | 151200 | 0.005 | 756 | 54 | 18 | 64 | 32 | 684 | 1368 | 1 | 408 | 51 | 0.32903 | 81.6 | 52.5 | 0.70448 | 2.5218
| R5T45Q-L7 | 2 | 151200 | 0.005 | 756 | 54 | 18 | 64 | 32 | 684 | 1368 | 1 | 456 | 57 | 0.36774 | 91.2 | 52.9 | 1.1045 | 2.4388
| R5T45Q-L6 | 2 | 151200 | 0.005 | 756 | 54 | 18 | 64 | 32 | 684 | 1368 | 1 | 544 | 68 | 0.43871 | 108.8 | 53.6 | 1.8045 | 2.3724
| R5T45Q-L5 | 2 | 151200 | 0.005 | 756 | 54 | 18 | 64 | 32 | 684 | 1368 | 1 | 624 | 78 | 0.50323 | 124.8 | 54.3 | 2.5045 | 2.4766
| R5T45Q-L4 | 2 | 151200 | 0.005 | 756 | 54 | 18 | 64 | 32 | 684 | 1368 | 1 | 736 | 92 | 0.59355 | 147.2 | 55.2 | 3.4045 | 2.6596
| R5T45Q-L3 | 2 | 151200 | 0.005 | 756 | 54 | 18 | 64 | 32 | 684 | 1368 | 1 | 848 | 106 | 0.68387 | 169.6 | 56.2 | 4.4045 | 3.0444
| R5T45Q-L2 | 2 | 151200 | 0.005 | 756 | 54 | 18 | 64 | 32 | 684 | 1368 | 1 | 952 | 119 | 0.76774 | 190.4 | 57.4 | 5.6045 | 3.742
| R5T45Q-L1 | 2 | 151200 | 0.005 | 756 | 54 | 18 | 64 | 32 | 684 | 1368 | 1 | 1016 | 127 | 0.81935 | 203.2 | 58.2 | 6.4045 | 4.2595
| R5T45Q-R | 2 | 151200 | 0.005 | 756 | 54 | 18 | 64 | 32 | 684 | 1368 | 1 | 1072 | 134 | 0.86452 | 214.4 | 59 | 7.2045 | 4.8265
| R20T45X-L3 | 4 | 151200 | 0.02 | 3024 | 54 | 18 | 60 | 0 | 1446 | 5784 | 2 | 1928 | 241 | 0.33333 | 192.8 | 56.1 | 4.3045 | 3.0551
| R20T45X-L2 | 4 | 151200 | 0.02 | 3024 | 54 | 18 | 60 | 0 | 1446 | 5784 | 2 | 2256 | 282 | 0.39004 | 225.6 | 57 | 5.2045 | 3.2728
| R20T45X-L1 | 4 | 151200 | 0.02 | 3024 | 54 | 18 | 60 | 0 | 1446 | 5784 | 2 | 2584 | 323 | 0.44675 | 258.4 | 58 | 6.2045 | 3.6832
| R20T45X-R | 4 | 151200 | 0.02 | 3024 | 54 | 18 | 60 | 0 | 1446 | 5784 | 2 | 2920 | 365 | 0.50484 | 292 | 58.9 | 7.1045 | 4.0523
| R20T45X-H1 | 4 | 151200 | 0.02 | 3024 | 54 | 18 | 60 | 0 | 1446 | 5784 | 2 | 3320 | 415 | 0.574 | 332 | 60.1 | 8.3045 | 4.6948
| R20T45X-H2 | 4 | 151200 | 0.02 | 3024 | 54 | 18 | 60 | 0 | 1446 | 5784 | 2 | 3720 | 465 | 0.64315 | 372 | 61.3 | 9.5045 | 5.4007
| R20T45X-H3 | 4 | 151200 | 0.02 | 3024 | 54 | 18 | 60 | 0 | 1446 | 5784 | 2 | 4080 | 510 | 0.70539 | 408 | 62.5 | 10.7045 | 6.1996
| R20T45X-H4 | 4 | 151200 | 0.02 | 3024 | 54 | 18 | 60 | 0 | 1446 | 5784 | 2 | 4480 | 560 | 0.77455 | 448 | 63.8 | 12.0045 | 7.0934
| R20T45X-H5 | 4 | 151200 | 0.02 | 3024 | 54 | 18 | 60 | 0 | 1446 | 5784 | 2 | 4752 | 594 | 0.82158 | 475.2 | 64.7 | 12.9045 | 7.7374
| R20T45X-H6 | 4 | 151200 | 0.02 | 3024 | 54 | 18 | 60 | 0 | 1446 | 5784 | 2 | 4928 | 616 | 0.85201 | 492.8 | 65.7 | 13.9045 | 8.5795
| R5T45X-L3 | 4 | 151200 | 0.005 | 756 | 54 | 18 | 40 | 0 | 644 | 2576 | 1 | 864 | 108 | 0.3354 | 172.8 | 56.6 | 4.8045 | 3.5282
| R5T45X-L2 | 4 | 151200 | 0.005 | 756 | 54 | 18 | 40 | 0 | 644 | 2576 | 1 | 1000 | 125 | 0.3882 | 200 | 57.6 | 5.8045 | 3.8933
| R5T45X-L1 | 4 | 151200 | 0.005 | 756 | 54 | 18 | 40 | 0 | 644 | 2576 | 1 | 1136 | 142 | 0.44099 | 227.2 | 58.4 | 6.6045 | 4.1396
| R5T45X-R | 4 | 151200 | 0.005 | 756 | 54 | 18 | 40 | 0 | 644 | 2576 | 1 | 1280 | 160 | 0.49689 | 256 | 59.1 | 7.3045 | 4.3212
| R5T45X-H1 | 4 | 151200 | 0.005 | 756 | 54 | 18 | 40 | 0 | 644 | 2576 | 1 | 1472 | 184 | 0.57143 | 294.4 | 60.3 | 8.5045 | 4.9143
| R5T45X-H2 | 4 | 151200 | 0.005 | 756 | 54 | 18 | 40 | 0 | 644 | 2576 | 1 | 1632 | 204 | 0.63354 | 326.4 | 61.3 | 9.5045 | 5.4661
| R5T45X-H3 | 4 | 151200 | 0.005 | 756 | 54 | 18 | 40 | 0 | 644 | 2576 | 1 | 1792 | 224 | 0.69565 | 358.4 | 62.3 | 10.5045 | 6.06
| R5T45X-H4 | 4 | 151200 | 0.005 | 756 | 54 | 18 | 40 | 0 | 644 | 2576 | 1 | 1968 | 246 | 0.76398 | 393.6 | 63.4 | 11.6045 | 6.7531
| R5T45X-H5 | 4 | 151200 | 0.005 | 756 | 54 | 18 | 40 | 0 | 644 | 2576 | 1 | 2120 | 265 | 0.82298 | 424 | 64.4 | 12.6045 | 7.43
| R5T45X-H6 | 4 | 151200 | 0.005 | 756 | 54 | 18 | 40 | 0 | 644 | 2576 | 1 | 2200 | 275 | 0.85404 | 440 | 65.2 | 13.4045 | 8.0691
0.31631